## 2. Zadanie - na výšku
ZADANIE
Stavba: Objekt na spracovanie orechov-Prša, technológia a montáž
Objekt: Chladené sklady , technológia |  |  |  |  | Dátum: | 2020-01-25
JKSO:
P.Č. | KCN | Kód položky | Skrátený popis | MJ | Množstvo celkom | Cena jednotková | Cena celkom
1 | 2 | 3 | 4 | 5 | 6 | 7 | 8
Konštrukcie doplnkové kovové
1 |  | zs - 2021 | Montáž sendvičových stenových panelov hr.: 120 mm , izolácia PUR | m2 | 237.55
2 |  | zs-2022 | Montáž sendvičových stropných panelov hr.: 120 mm , izolácia PUR | m2 | 208.51
3 |  | zs - 2022 | Montáž chladiarenských posuvných dverí 1600x2000 mm | ks | 2
4 |  | zs02 | Montážny materiál ku chladiacemu boxu | sub
5 |  | zs03 | Chladiarenské krídlové dvere ľavé do 120mm panelu , 1600x2000 mm | ks | 2
Technologické zariadenia
6 |  | zs - 2024 | Montáž technologických zariadení -chladiace jednotky , výparníky | sub
7 |  | zs04 | Chladiaci agregát 28-32 kw / združený / | ks | 1
8 |  | zs05 | Výparnik 7,5-8,5 kw | ks | 4
9 |  | zs06 | Elektronická regulácia chladenia | ks | 4
10 |  | zs07 | Potrubie / Cu trubky -ø28 , 40m a ø10 ,40m / a chladivo R449A 40 kg | sub
11 |  | zs08 | Komponenty chladiaceho okruhu, vstrekovacie ventily ,dehydrátor a ventil solenoid | sub
12 |  | zs10 | Externý kondenzátor 28-32 Kw | ks | 1